## MÓDULOS SOLARES
REFERENCIA | MARCA | MODELO | DESCRIPCIÓN | POTENCIA (W) | VOC (V) | ISC (A) | VMP (V) | IMP (A) | EFICIENCIA (%) | CT POTENCIA (%/Cº) | CT VOC (%/Cº) | CT ISC (%/Cº) | PRECIO
0-0000 | KASEEL | KSPM-72 PERC | Módulo solar monocristalino de 375 Wpico | 375 | 48.2 | 9.92 | 39.6 | 9.47 | 19.33 | -0.38 | -0.29 | 0.052 | 140

## INVERSORES
REFERENCIA | MARCA | MODELO | DESCRIPCIÓN | P_OUT (kW) | TIPO DE CORRIENTE | PCC_MAX (kW) | VCC_MAX (V) | VCC_MIN (V) | ICC_MAX | Nº MPPT | EFICIENCIA (%) | PRECIO
1-0000 | KOSTAL | PIKO MP PLUS | Inversor monofásico de 3 kW con una entrada MPPT | 3 | MONOFÁSICO | 4.5 | 750 | 75 | 13 | 1 | 97 | 665.91
1-0001 | KOSTAL | PIKO MP PLUS | Inversor monofásico de 3 kW con dos entradas MPPT | 3 | MONOFÁSICO | 4.5 | 750 | 75 | 13 | 2 | 97 | 716.31
1-0002 | KOSTAL | PIKO MP PLUS | Inversor monofásico de 3,6 kW con un entrada MPPT | 3.6 | MONOFÁSICO | 5.4 | 750 | 75 | 13 | 1 | 97 | 727.02
1-0003 | KOSTAL | PIKO MP PLUS | Inversor monofásico de 3,6 kW con dos entradas MPPT | 3.6 | MONOFÁSICO | 5.4 | 750 | 75 | 13 | 2 | 97 | 778.05
1-0004 | KOSTAL | PIKO MP PLUS | Inversor monofásico de 4,6 kW con dos entradas MPPT | 4.6 | MONOFÁSICO | 6.9 | 750 | 75 | 13 | 2 | 97 | 880.11
1-0005 | KOSTAL | PIKO MP PLUS | Inversor monofásico de 5 kW con dos entradas MPPT | 5 | MONOFÁSICO | 7.5 | 750 | 75 | 13 | 2 | 97 | 931.77