## MÓDULOS SOLARES
REFERENCIA | MARCA | MODELO | DESCRIPCIÓN | POTENCIA (W) | VOC (V) | ISC (A) | VMP (V) | IMP (A) | EFICIENCIA (%) | CT POTENCIA (%/Cº) | CT VOC (%/Cº) | CT ISC (%/Cº) | PROVEEDOR | DESCUENTO (%) | PVP | PRECIO
0-0001 | KASEEL | KSPM-72 PERC | Módulo KSPM-72-PERC solar monocristalino de 375 Wpico | 375 | 48.2 | 9.92 | 39.6 | 9.47 | 19.33 | -0.38 | -0.29 | 0.052 | PHOTON RENOVABLES | 0 | 82.5 | 82.5
0-0002 | KASEEL | KSHC 144 | Módulo KSHC 144 solar monocristalino de 440 Wpico | 440 | 49.81 | 11.17 | 41.39 | 10.63 | 19.92 | -0.36 | -0.28 | 0.052 | PHOTON RENOVABLES | 0 | 96.8 | 96.8

## INVERSORES
REFERENCIA | MARCA | MODELO | DESCRIPCIÓN | P_OUT (kW) | TIPO DE CORRIENTE | PCC_MAX (kW) | VCC_MAX (V) | VCC_MIN (V) | ICC_MAX | Nº MPPT | EFICIENCIA (%) | PROVEEDOR | DESCUENTO (%) | PVP | PRECIO
1-0001 | KOSTAL | PIKO MP PLUS | Inversor PIKO MP PLUS monofásico de 1,5 kW con una entrada MPPT | 1.5 | MONOFÁSICO | 2.3 | 75 | 450 | 13 | 1 | 97 | KRANNICH SOLAR | 37 | 813 | 512.19
1-0002 | KOSTAL | PIKO MP PLUS | Inversor PIKO MP PLUS monofásico 2 kW con una entrada MPPT | 2 | MONOFÁSICO | 3 | 75 | 450 | 13 | 1 | 97 | KRANNICH SOLAR | 37 | 893 | 562.59
1-0003 | KOSTAL | PIKO MP PLUS | Inversor PIKO MP PLUS monofásico 2,5 kW con una entrada MPPT | 2.5 | MONOFÁSICO | 3.75 | 75 | 450 | 13 | 1 | 97 | KRANNICH SOLAR | 37 | 975 | 614.25
1-0004 | KOSTAL | PIKO MP PLUS | Inversor PIKO MP PLUS monofásico de 3 kW con una entrada MPPT | 3 | MONOFÁSICO | 4.5 | 750 | 75 | 13 | 1 | 97 | KRANNICH SOLAR | 37 | 1057 | 665.91
1-0005 | KOSTAL | PIKO MP PLUS | Inversor PIKO MP PLUS monofásico de 3 kW con dos entradas MPPT | 3 | MONOFÁSICO | 4.5 | 750 | 75 | 13 | 2 | 97 | KRANNICH SOLAR | 37 | 1137 | 716.31
1-0006 | KOSTAL | PIKO MP PLUS | Inversor PIKO MP PLUS monofásico de 3,6 kW con un entrada MPPT | 3.6 | MONOFÁSICO | 5.4 | 750 | 75 | 13 | 1 | 97 | KRANNICH SOLAR | 37 | 1154 | 727.02
1-0007 | KOSTAL | PIKO MP PLUS | Inversor PIKO MP PLUS monofásico de 3,6 kW con dos entradas MPPT | 3.6 | MONOFÁSICO | 5.4 | 750 | 75 | 13 | 2 | 97 | KRANNICH SOLAR | 37 | 1235 | 778.05
1-0008 | KOSTAL | PIKO MP PLUS | Inversor PIKO MP PLUS monofásico de 4,6 kW con dos entradas MPPT | 4.6 | MONOFÁSICO | 6.9 | 750 | 75 | 13 | 2 | 97 | KRANNICH SOLAR | 37 | 1397 | 880.11
1-0009 | KOSTAL | PIKO MP PLUS | Inversor PIKO MP PLUS monofásico de 5 kW con dos entradas MPPT | 5 | MONOFÁSICO | 7.5 | 750 | 75 | 13 | 2 | 97 | KRANNICH SOLAR | 37 | 931.77 | 587.0151
1-0010 | KOSTAL | PIKO | Inversor PIKO trifásico de string de nueva generación, 12 kW con 2 entradas MPPT | 12 | TRIFÁSICO | 18 | 800 | 345 | 18 | 2 | 97.7 | KRANNICH SOLAR | 37 | 2714 | 1709.82
1-0011 | KOSTAL | PIKO | Inversor PIKO trifásico de string de nueva generación, 15 kW con 3 entradas MPPT | 15 | TRIFÁSICO | 22.5 | 800 | 260 | 20 | 3 | 98 | KRANNICH SOLAR | 37 | 2831 | 1783.53
1-0012 | KOSTAL | PIKO | Inversor PIKO trifásico de string de nueva generación, 17 kW con 3 entradas MPPT | 17 | TRIFÁSICO | 25.5 | 800 | 290 | 20 | 3 | 98 | KRANNICH SOLAR | 37 | 2920 | 1839.6
1-0013 | KOSTAL | PIKO | Inversor PIKO trifásico de string de nueva generación, 20 kW con 3 entradas MPPT | 20 | TRIFÁSICO | 30 | 800 | 345 | 20 | 3 | 98 | KRANNICH SOLAR | 37 | 3008 | 1895.04
1-0014 | KOSTAL | PIKO EPC | Inversor PIKO trifásico de string de nueva generación, 36 kW con 1 entrada MPPT | 36 | TRIFÁSICO | 54 | 1000 | 615 | 30 | 1 | 98.3 | KRANNICH SOLAR | 37 | 3097 | 1951.11
1-1015 | HUAWEI | SUN2000L-2KTL | Inversor SUN2000L-2KTL monofásico de 2kW, con dos entradas MPPT | 2 | MONOFÁSICO | 3 | 600 | 90 | 11 | 2 | 98.4 | SUNDEPOT | 60 | 1336.84 | 534.736
1-1016 | HUAWEI | SUN2000L-3KTL | Inversor SUN2000L-3KTL monofásico de 3 kW, con dos entradas MPPT | 3 | MONOFÁSICO | 4.5 | 600 | 90 | 11 | 2 | 98.5 | SUNDEPOT | 60 | 1565.63 | 626.252
1-1017 | HUAWEI | SUN2000L-3,6KTL | Inversor SUN2000L-3.6KTL monofásico de 3,6 kW con dos entradas MPPT | 3.6 | MONOFÁSICO | 5.52 | 600 | 90 | 11 | 2 | 98.5 | SUNDEPOT | 60 | 1854.22 | 741.688
1-1018 | HUAWEI | SUN2000L-4KTL | Inversor SUN2000L-4KTL monofásico de 4 kW con dos entradas MPPT | 4 | MONOFÁSICO | 6 | 600 | 90 | 11 | 2 | 98.6 | SUNDEPOT | 60 | 1957.67 | 783.068
1-1019 | HUAWEI | SUN2000L-5KTL | Inversor SUN2000L-5KTL monofásico de 5 kW con dos entradas MPPT | 5 | MONOFÁSICO | 7.5 | 600 | 90 | 11 | 2 | 98.6 | SUNDEPOT | 60 | 2082.91 | 833.164
1-1020 | HUAWEI | SUN2000-12KTL-MO | Inversor SUN2000-12KTL-MO trifásico de 12 kW con dos entradas MPPT | 12 | TRIFÁSICO | 24 | 950 | 160 | 22 | 2 | 98.5 | KRANNICH SOLAR | 37 | 2198 | 1384.74
1-1021 | HUAWEI | SUN2000-15KTL-MO | Inversor SUN2000-15KTL-MO trifásico de 15 kW don dos entradas MPPT | 15 | TRIFÁSICO | 29.76 | 950 | 160 | 22 | 2 | 98.65 | KRANNICH SOLAR | 37 | 2481 | 1563.03
1-1022 | HUAWEI | SUN2000-17KTL-MO | InversorSUN2000-17KTL-MO trifásico de 17 kW con dos entradas MPPT | 17 | TRIFÁSICO | 29.76 | 950 | 160 | 22 | 2 | 98.65 | KRANNICH SOLAR | 37 | 2532 | 1595.16
1-1023 | HUAWEI | SUN2000-20KTL-MO | Inversor SUN2000-20KTL-MO trifásico de 20 kW con dos entradas MPPT | 20 | TRIFÁSICO | 29.76 | 950 | 160 | 22 | 2 | 98.65 | KRANNICH SOLAR | 37 | 2670 | 1682.1
1-1024 | HUAWEI | SUN2000-33KTL-A | Inversor SUN2000-33KTL-A trifásico de 33kW con 4 entradas MPPT | 33 | TRIFÁSICO | 30.6 | 1000 | 200 | 22 | 4 | 98.6 | KRANNICH SOLAR | 37 | 2960 | 1864.8
1-1025 | HUAWEI | SUN2000-36KTL | Inversor SUN2000-36KTL trifásico de 36 kW con 4 entradas MPPT | 36 | TRIFÁSICO | 30.6 | 1000 | 200 | 22 | 4 | 98.6 | KRANNICH SOLAR | 37 | 3481 | 2193.03
1-1026 | HUAWEI | SUN2000-60KTL-MO | Inversor SUN2000-60KTL-MO trifásico de 60 kW con 6 entradas MPPT | 60 | TRIFÁSICO | - | 1000 | 200 | 22 | 6 | 98.6 | KRANNICH SOLAR | 37 | 4779 | 3010.77
1-1027 | HUAWEI | SUN2000-100KTL-M1 | Inversor SUN2000-100KTL-M1 trifásico de 100 kW con 10 entradas MPPT | 100 | TRIFÁSICO | - | 1000 | 200 | 26 | 10 | 98.8 | KRANNICH SOLAR | 37 | 7284 | 4588.92
1-1028 | HUAWEI | SUN2000-105KTL-H1 | Inversor SUN2000-105KTL-H1 trifásico de 105 kW con 6 entradas MPPT | 105 | TRIFÁSICO | - | 1500 | 600 | 25 | 6 | 98.8 | KRANNICH SOLAR | 37 | 7087 | 4464.81
1-1029 | HUAWEI | SUN2000-185KTL-H1 | Inversor SUN2000-185KTL-H1 trifásico de 185 kW con 9 entradas MPPT | 185 | TRIFÁSICO | - | 1500 | 500 | 26 | 9 | 98.8 | KRANNICH SOLAR | 37 | 10496 | 6612.48
1-2030 | SMA | SUNNY BOY 3.0-1AV-41 | Inversor SUNNY BOY 3.0-1AV-41 monofásico de 3 kW con 2 entradas MPPT | 3 | MONOFÁSICO | 5.5 | 500 | 110 | 15 | 2 | 97 | KRANNICH SOLAR | 37 | 1103 | 694.89
1-2031 | SMA | SUNNY BOY 3.6-1AV-41 | Inversor SUNNY BOY 3.6-1AV-41 monofásico de 3,6 kW con 2 entradas MPPT | 3.6 | MONOFÁSICO | 5.5 | 500 | 130 | 15 | 2 | 97 | KRANNICH SOLAR | 37 | 1177 | 741.51
1-2032 | SMA | SUNNY BOY 4.0-1AV-41 | Inversor SUNNY BOY 4.0-1AV-41 monofásico de 4 kW con 2 entradas MPPT | 4 | MONOFÁSICO | 7.5 | 500 | 140 | 15 | 2 | 97 | KRANNICH SOLAR | 37 | 1234 | 777.42
1-2033 | SMA | SUNNY BOY 5.0-1AV-41 | Inversor SUNNY BOY 5.0-1AV-41 monofásico de 5 kW con 2 entradas MPPT | 5 | MONOFÁSICO | 7.5 | 500 | 175 | 15 | 2 | 97 | KRANNICH SOLAR | 37 | 1324 | 834.12
1-2034 | SMA | SUNNY BOY 6.0-1AV-41 | Inversor SUNNY BOY 6.0-1AV-41 monofásico de 6 kW con 2 entradas MPPT | 6 | MONOFÁSICO | 9 | 500 | 210 | 15 | 2 | 97 | KRANNICH SOLAR | 37 | 1460 | 919.8
Note on G1: Carlos: Con coseno de potencia igual a 1
Note on D10: Carlos: No ha llegado a España todavía
Note on H16: Carlos: Solo cuando funcione con cadenas. Si funciona con batería disminuye a 495 V
Note on D21: Carlos: Todavía no está en España
Note on D28: Carlos: Difícil de encontrar

## ESTRUCTURAS
REFERENCIA | MARCA | MODELO | DESCRIPCIÓN | Nº DE PANELES | SUPERFICIE | PESO | KIT DE UNIÓN | PROVEEDOR | DESCUENTO (%) | PVP | PRECIO
2-0001 | TESA ENERGÍA | COPLANAR | Estructura coplanar para 1 módulo sobre teja con varilla roscada Vertical 60 y 72cel | 1 | Teja | 3.4 | S15 | SUNDEPOT | 50 | 51.25 | 25.625
2-0002 | TESA ENERGÍA | COPLANAR | Estructura coplanar para 2 módulos sobre teja con varilla roscada Vertical 60 y 72cel | 2 | Teja | 5.1 | S15 | SUNDEPOT | 50 | 76.25 | 38.125
2-0003 | TESA ENERGÍA | COPLANAR | Estructura coplanar para 3 módulos sobre teja con varilla roscada Vertical 60 y 72cel | 3 | Teja | 7.2 | S15 | SUNDEPOT | 50 | 110 | 55
2-0004 | TESA ENERGÍA | COPLANAR | Estructura coplanar para 4 módulos sobre teja con varilla roscada Vertical 60 y 72cel | 4 | Teja | 9.6 | S15 | SUNDEPOT | 50 | 146.25 | 73.125
2-0005 | TESA ENERGÍA | COPLANAR | Estructura coplanar para 5 módulos sobre teja con varilla roscada Vertical 60 y 72cel | 5 | Teja | 11.7 | S15 | SUNDEPOT | 50 | 188.75 | 94.375
2-0006 | TESA ENERGÍA | COPLANAR | Estructura coplanar para 6 módulos sobre teja con varilla roscada Vertical 60 y 72cel | 6 | Teja | 14 | S15 | SUNDEPOT | 50 | 201.25 | 100.625
2-0007 | TESA ENERGÍA | COPLANAR | Estructura coplanar para 1 módulo sobre teja con varilla roscada Horizontal 60 y 72cel | 1 | Teja | 3.2 | S16 | SUNDEPOT | 50 | 67.5 | 33.75
2-0008 | TESA ENERGÍA | COPLANAR | Estructura coplanar para 2 módulos sobre teja con varilla roscada Horizontal 60 y 72cel | 2 | Teja | 7.3 | S16 | SUNDEPOT | 50 | 116.25 | 58.125
2-0009 | TESA ENERGÍA | COPLANAR | Estructura coplanar para 3 módulos sobre teja con varilla roscada Horizontal 60 y 72cel | 3 | Teja | 11.4 | S16 | SUNDEPOT | 50 | 173.75 | 86.875
2-1010 | TESA ENERGÍA | COPLANAR | Estructura coplanar para 1 módulo sobre cubierta metálica continuo a correas Vertical 60 y 72cel | 1 | Metálica | 3.2 | S15 | SUNDEPOT | 50 | 36.25 | 18.125
2-1011 | TESA ENERGÍA | COPLANAR | Estructura coplanar para 2 módulos sobre cubierta metálica continuo a correas Vertical 60 y 72cel | 2 | Metálica | 4.5 | S15 | SUNDEPOT | 50 | 58.75 | 29.375
2-1012 | TESA ENERGÍA | COPLANAR | Estructura coplanar para 3 módulos sobre cubierta metálica continuo a correas Vertical 60 y 72cel | 3 | Metálica | 6.8 | S15 | SUNDEPOT | 50 | 88.75 | 44.375
2-1013 | TESA ENERGÍA | COPLANAR | Estructura coplanar para 4 módulos sobre cubierta metálica continuo a correas Vertical 60 y 72cel | 4 | Metálica | 8.9 | S15 | SUNDEPOT | 50 | 116.25 | 58.125
2-1014 | TESA ENERGÍA | COPLANAR | Estructura coplanar para 5 módulos sobre cubierta metálica continuo a correas Vertical 60 y 72cel | 5 | Metálica | 11.4 | S15 | SUNDEPOT | 50 | 150 | 75
2-1015 | TESA ENERGÍA | COPLANAR | Estructura coplanar para 6 módulos sobre cubierta metálica continuo a correas Vertical 60 y 72cel | 6 | Metálica | 13.5 | S15 | SUNDEPOT | 50 | 167.5 | 83.75
2-1016 | TESA ENERGÍA | COPLANAR | Estructura coplanar para 1 módulo spbre cubierta metálica continuo a correas Horizontal 60 y 72cel | 1 | Metálica | 2.4 | S16 | SUNDEPOT | 50 | 55 | 27.5
2-1017 | TESA ENERGÍA | COPLANAR | Estructura coplanar para 2 módulos sobre cubierta metálica continuo a correas Horizontal 60 y 72cel | 2 | Metálica | 6.1 | S16 | SUNDEPOT | 50 | 101.25 | 50.625
2-1018 | TESA ENERGÍA | COPLANAR | Estructura coplanar para 3 módulos sobre cubierta metálica continuo a correas Horizontal 60 y 72cel | 3 | Metálica | 9.8 | S16 | SUNDEPOT | 50 | 152.5 | 76.25
2-1019 | TESA ENERGÍA | COPLANAR | Estructura coplanar para 1 módulo sobre cubierta metálica continuo a chapa Vertical 60 y 72cel | 1 | Metálica | 3.1 | S15 | SUNDEPOT | 50 | 32.5 | 16.25
2-1020 | TESA ENERGÍA | COPLANAR | Estructura coplanar para 2 módulos sobre cubierta metálica continuo a chapa Vertical 60 y 72cel | 2 | Metálica | 4.5 | S15 | SUNDEPOT | 50 | 56.25 | 28.125
2-1021 | TESA ENERGÍA | COPLANAR | Estructura coplanar para 3 módulos sobre cubierta metálica continuo a chapa Vertical 60 y 72cel | 3 | Metálica | 6.8 | S15 | SUNDEPOT | 50 | 87.5 | 43.75
2-1022 | TESA ENERGÍA | COPLANAR | Estructura coplanar para 4 módulos sobre cubierta metálica continuo a chapa Vertical 60 y 72cel | 4 | Metálica | 8.9 | S15 | SUNDEPOT | 50 | 115 | 57.5
2-1023 | TESA ENERGÍA | COPLANAR | Estructura coplanar para 5 módulos sobre cubierta metálica continuo a chapa Vertical 60 y 72cel | 5 | Metálica | 11.4 | S15 | SUNDEPOT | 50 | 146.25 | 73.125
2-1024 | TESA ENERGÍA | COPLANAR | Estructura coplanar para 6 módulos sobre cubierta metálica continuo a chapa Vertical 60 y 72cel | 6 | Metálica | 13.5 | S15 | SUNDEPOT | 50 | 165 | 82.5
2-1025 | TESA ENERGÍA | COPLANAR | Estructura coplanar para 1 módulo sobre cubierta metálica en chapa simple microraíl Vertical 60 y 72cel | 1 | Metálica | 1.7 | - | SUNDEPOT | 50 | 30 | 15
2-1026 | TESA ENERGÍA | COPLANAR | Estructura coplanar para 2 módulos sobre cubierta metálica en chapa simple microraíl Vertical 60 y 72cel | 2 | Metálica | 2.2 | - | SUNDEPOT | 50 | 45 | 22.5
2-1027 | TESA ENERGÍA | COPLANAR | Estructura coplanar para 3 módulos sobre cubierta metálica en chapa simple microraíl Vertical 60 y 72cel | 3 | Metálica | 3 | - | SUNDEPOT | 50 | 58.75 | 29.375
2-1028 | TESA ENERGÍA | COPLANAR | Estructura coplanar para 4 módulos sobre cubierta metálica en chapa simple microraíl Vertical 60 y 72cel | 4 | Metálica | 3.4 | - | SUNDEPOT | 50 | 72.5 | 36.25
2-1029 | TESA ENERGÍA | COPLANAR | Estructura coplanar para 5 módulos sobre cubierta metálica en chapa simple microraíl Vertical 60 y 72cel | 5 | Metálica | 4 | - | SUNDEPOT | 50 | 87.5 | 43.75
2-1030 | TESA ENERGÍA | COPLANAR | Estructura coplanar para 6 módulos sobre cubierta metálica en chapa simple microraíl Vertical 60 y 72cel | 6 | Metálica | 4.6 | - | SUNDEPOT | 50 | 91.25 | 45.625
2-1031 | TESA ENERGÍA | COPLANAR | Estructura coplanar para 7 módulos sobre cubierta metálica en chapa simple microraíl Vertical 60 y 72cel | 7 | Metálica | 5.2 | - | SUNDEPOT | 50 | 103.75 | 51.875
2-1032 | TESA ENERGÍA | COPLANAR | Estructura coplanar para 8 módulos sobre cubierta metálica en chapa simple microraíl Vertical 60 y 72cel | 8 | Metálica | 5.8 | - | SUNDEPOT | 50 | 116.25 | 58.125
2-1033 | TESA ENERGÍA | COPLANAR | Estructura coplanar para 1 módulo sobre cubierta metálica en chapa simple microraíl Horizontal 60 y 72cel | 1 | Metálica | 1.3 | - | SUNDEPOT | 50 | 25 | 12.5
2-1034 | TESA ENERGÍA | COPLANAR | Estructura coplanar para 2 módulos sobre cubierta metálica en chapa simple microraíl Horizontal 60 y 72cel | 2 | Metálica | 1.7 | - | SUNDEPOT | 50 | 36.25 | 18.125
2-1035 | TESA ENERGÍA | COPLANAR | Estructura coplanar para 3 módulos sobre cubierta metálica en chapa simple microraíl Horizontal 60 y 72cell | 3 | Metálica | 2.2 | - | SUNDEPOT | 50 | 47.5 | 23.75
2-1036 | TESA ENERGÍA | COPLANAR | Estructura coplanar para 4 módulos sobre cubierta metálica en chapa simple microraíl Horizontal 60 y 72cel | 4 | Metálica | 2.6 | - | SUNDEPOT | 50 | 58.75 | 29.375
2-1037 | TESA ENERGÍA | COPLANAR | Estructura coplanar para 5 módulos sobre cubierta metálica en chapa simple microraíl Horizontal 60 y 72cel | 5 | Metálica | 3 | - | SUNDEPOT | 50 | 70 | 35
2-1038 | TESA ENERGÍA | COPLANAR | Estructura coplanar para 6 módulos sobre cubierta metálica en chapa simple microraíl Horizontal 60 y 72cel | 6 | Metálica | 3.5 | - | SUNDEPOT | 50 | 81.25 | 40.625
2-1039 | TESA ENERGÍA | COPLANAR | Estructura coplanar para 7 módulos sobre cubierta metálica en chapa simple microraíl Horizontal 60 y 72cel | 7 | Metálica | 3.9 | - | SUNDEPOT | 50 | 92.5 | 46.25
2-1040 | TESA ENERGÍA | COPLANAR | Estructura coplanar para 8 módulos sobre cubierta metálica en chapa simple microraíl Horizontal 60 y 72cel | 8 | Metálica | 4.4 | - | SUNDEPOT | 50 | 103.75 | 51.875
2-1041 | TESA ENERGÍA | COPLANAR | Estructura coplanar para 1 módulo sobre cubierta metálica en chapa sandwich microraíl Horizontal 60 y 72cel | 1 | Metálica | 1.6 | - | SUNDEPOT | 50 | 33.75 | 16.875
2-1042 | TESA ENERGÍA | COPLANAR | Estructura coplanar para 2 módulos sobre cubierta metálica en chapa sandwich microraíl Horizontal 60 y 72cel | 2 | Metálica | 2.3 | - | SUNDEPOT | 50 | 48.75 | 24.375
2-1043 | TESA ENERGÍA | COPLANAR | Estructura coplanar para 3 módulos sobre cubierta metálica en chapa sandwich microraíl Horizontal 60 y 72cel | 3 | Metálica | 2.9 | - | SUNDEPOT | 50 | 65 | 32.5
2-1044 | TESA ENERGÍA | COPLANAR | Estructura coplanar para 4 módulos sobre cubierta metálica en chapa sandwich microraíl Horizontal 60 y 72cel | 4 | Metálica | 3.6 | - | SUNDEPOT | 50 | 81.25 | 40.625
2-1045 | TESA ENERGÍA | COPLANAR | Estructura coplanar para 5 módulos sobre cubierta metálica en chapa sandwich microraíl Horizontal 60 y 72cel | 5 | Metálica | 4.2 | - | SUNDEPOT | 50 | 96.25 | 48.125
2-1046 | TESA ENERGÍA | COPLANAR | Estructura coplanar para 6 módulos sobre cubierta metálica en chapa sandwich microraíl Horizontal 60 y 72cel | 6 | Metálica | 4.9 | - | SUNDEPOT | 50 | 101.25 | 50.625
2-1047 | TESA ENERGÍA | COPLANAR | Estructura coplanar para 7 módulos sobre cubierta metálica en chapa sandwich microraíl Horizontal 60 y 72cel | 7 | Metálica | 5.5 | - | SUNDEPOT | 50 | 115 | 57.5
2-1048 | TESA ENERGÍA | COPLANAR | Estructura coplanar para 8 módulos sobre cubierta metálica en chapa sandwich microraíl Horizontal 60 y 72cel | 8 | Metálica | 6.1 | - | SUNDEPOT | 50 | 128.75 | 64.375
2-2049 | TESA ENERGÍA | TRIANGULAR | Estructura inclinada 30º triangular para 1 módulo sobre cubierta de hormigón Vertical 60cel | 1 | Hormigón | 5.8 | S15 | SUNDEPOT | 50 | 83.75 | 41.875
2-2050 | TESA ENERGÍA | TRIANGULAR | Estructura inclinada 30º triangular para 2 módulos sobre cubierta de hormigón Vertical 60cel | 2 | Hormigón | 7.7 | S15 | SUNDEPOT | 50 | 110 | 55
2-2051 | TESA ENERGÍA | TRIANGULAR | Estructura inclinada 30º triangular para 3 módulos sobre cubierta de hormigón Vertical 60cel | 3 | Hormigón | 10.1 | S15 | SUNDEPOT | 50 | 163.75 | 81.875
2-2052 | TESA ENERGÍA | TRIANGULAR | Estructura inclinada 30º triangular para 4 módulos sobre cubierta de hormigón Vertical 60cel | 4 | Hormigón | 13.3 | S15 | SUNDEPOT | 50 | 192.5 | 96.25
2-2053 | TESA ENERGÍA | TRIANGULAR | Estructura inclinada 30º triangular para 5 módulos sobre cubierta de hormigón Vertical 60cel | 5 | Hormigón | 17.8 | S15 | SUNDEPOT | 50 | 256.25 | 128.125
2-2054 | TESA ENERGÍA | TRIANGULAR | Estructura inclinada 30º triangular para 6 módulos sobre cubierta de hormigón Vertical 60cel | 6 | Hormigón | 19.9 | S15 | SUNDEPOT | 50 | 292.5 | 146.25
2-2055 | TESA ENERGÍA | TRIANGULAR | Estructura inclinada 30º triangular para 1 módulo sobre cubierta de hormigón Vertical 72cel | 1 | Hormigón | 6.5 | S15 | SUNDEPOT | 50 | 92.5 | 46.25
2-2056 | TESA ENERGÍA | TRIANGULAR | Estructura inclinada 30º triangular para 2 módulos sobre cubierta de hormigón Vertical 72cel | 2 | Hormigón | 8.3 | S15 | SUNDEPOT | 50 | 120 | 60
2-2057 | TESA ENERGÍA | TRIANGULAR | Estructura inclinada 30º triangular para 3 módulos sobre cubierta de hormigón Vertical 72cel | 3 | Hormigón | 11.4 | S15 | SUNDEPOT | 50 | 177.5 | 88.75
2-2058 | TESA ENERGÍA | TRIANGULAR | Estructura inclinada 30º triangular para 4 módulos sobre cubierta de hormigón Vertical 72cel | 4 | Hormigón | 14.2 | S15 | SUNDEPOT | 50 | 205 | 102.5
2-2059 | TESA ENERGÍA | TRIANGULAR | Estructura inclinada 30º triangular para 5 módulos sobre cubierta de hormigón Vertical 72cel | 5 | Hormigón | 18.9 | S15 | SUNDEPOT | 50 | 265 | 132.5
2-2060 | TESA ENERGÍA | TRIANGULAR | Estructura inclinada 30º triangular para 6 módulos sobre cubierta de hormigón Vertical 72cel | 6 | Hormigón | 20.9 | S15 | SUNDEPOT | 50 | 313.75 | 156.875
2-2061 | TESA ENERGÍA | TRIANGULAR | Estructura inclinada 30º triangular para 1 módulo sobre cubierta de hormigón Horizontal 60 y 72cel | 1 | Hormigón | 5.3 | S16 | SUNDEPOT | 50 | 92.5 | 46.25
2-2062 | TESA ENERGÍA | TRIANGULAR | Estructura inclinada 30º triangular para 2 módulos sobre cubierta de hormigón Horizontal 60 y 72cel | 2 | Hormigón | 10.4 | S16 | SUNDEPOT | 50 | 157.5 | 78.75
2-2063 | TESA ENERGÍA | TRIANGULAR | Estructura inclinada 30º triangular para 3 módulos sobre cubierta de hormigón Horizontal 60 y 72cel | 3 | Hormigón | 14.2 | S16 | SUNDEPOT | 50 | 231.25 | 115.625
2-3064 | TESA ENERGÍA | TRIANGULAR | Estructura inclinada 30º triangular para 1 módulo sobre cubierta metálica Vertical 60cel | 1 | Metálica | 7.1 | S15 | SUNDEPOT | 50 | 97.5 | 48.75
2-3065 | TESA ENERGÍA | TRIANGULAR | Estructura inclinada 30º triangular para 2 módulos sobre cubierta metálica Vertical 60cel | 2 | Metálica | 8.9 | S15 | SUNDEPOT | 50 | 123.75 | 61.875
2-3066 | TESA ENERGÍA | TRIANGULAR | Estructura inclinada 30º triangular para 3 módulos sobre cubierta metálica Vertical 60cel | 3 | Metálica | 11.2 | S15 | SUNDEPOT | 50 | 183.75 | 91.875
2-3067 | TESA ENERGÍA | TRIANGULAR | Estructura inclinada 30º triangular para 4 módulos sobre cubierta metálica Vertical 60cel | 4 | Metálica | 15.1 | S15 | SUNDEPOT | 50 | 211.25 | 105.625
2-3068 | TESA ENERGÍA | TRIANGULAR | Estructura inclinada 30º triangular para 5 módulos sobre cubierta metálica Vertical 60cel | 5 | Metálica | 20 | S15 | SUNDEPOT | 50 | 281.25 | 140.625
2-3069 | TESA ENERGÍA | TRIANGULAR | Estructura inclinada 30º triangular para 6 módulos sobre cubierta metálica Vertical 60cel | 6 | Metálica | 22 | S15 | SUNDEPOT | 50 | 322.5 | 161.25
2-3070 | TESA ENERGÍA | TRIANGULAR | Estructura inclinada 30º triangular para 1 módulo sobre cubierta metálica Vertical 72cel | 1 | Metálica | 8.1 | S15 | SUNDEPOT | 50 | 120 | 60
2-3071 | TESA ENERGÍA | TRIANGULAR | Estructura inclinada 30º triangular para 2 módulos sobre cubierta metálica Vertical 72cel | 2 | Metálica | 10 | S15 | SUNDEPOT | 50 | 147.5 | 73.75
2-3072 | TESA ENERGÍA | TRIANGULAR | Estructura inclinada 30º triangular para 3 módulos sobre cubierta metálica Vertical 72cel | 3 | Metálica | 13 | S15 | SUNDEPOT | 50 | 220 | 110
2-3073 | TESA ENERGÍA | TRIANGULAR | Estructura inclinada 30º triangular para 4 módulos sobre cubierta metálica Vertical 72cel | 4 | Metálica | 16.6 | S15 | SUNDEPOT | 50 | 248.75 | 124.375
2-3074 | TESA ENERGÍA | TRIANGULAR | Estructura inclinada 30º triangular para 5 módulos sobre cubierta metálica Vertical 72cel | 5 | Metálica | 22.1 | S15 | SUNDEPOT | 50 | 321.25 | 160.625
2-3075 | TESA ENERGÍA | TRIANGULAR | Estructura inclinada 30º triangular para 6 módulos sobre cubierta metálica Vertical 72cel | 6 | Metálica | 24.2 | S15 | SUNDEPOT | 50 | 383.75 | 191.875
2-3076 | TESA ENERGÍA | TRIANGULAR | Estructura inclinada 30º triangular para 1 módulo sobre cubierta metálica Horizontal 60 y 72cel | 1 | Metálica | 6.2 | S16 | SUNDEPOT | 50 | 103.75 | 51.875
2-3077 | TESA ENERGÍA | TRIANGULAR | Estructura inclinada 30º triangular para 2 módulos sobre cubierta metálica Horizontal 60 y 72cel | 2 | Metálica | 11.9 | S16 | SUNDEPOT | 50 | 173.75 | 86.875
2-3078 | TESA ENERGÍA | TRIANGULAR | Estructura inclinada 30º triangular para 3 módulos sobre cubierta metálica Horizontal 60 y 72cel | 3 | Metálica | 15.6 | S16 | SUNDEPOT | 50 | 253.75 | 126.875
2-4079 | TESA ENERGÍA | SOLARBLOC | Estructura inclinada 15º SOLARBLOC para cubiertas y superficies planas para 3 módulos (Horizontal y Vertical) | 3 | Plana | 241.6 | - | SUNDEPOT | 50 | 144.28 | 72.14
2-4080 | TESA ENERGÍA | SOLARBLOC | Estructura inclinada 15º SOLARBLOC para cubiertas y superficies planas para 4 módulos (Horizontal y Vertical) | 4 | Plana | 302 | - | SUNDEPOT | 50 | 180.35 | 90.175
2-4081 | TESA ENERGÍA | SOLARBLOC | Estructura inclinada 15º SOLARBLOC para cubiertas y superficies planas para 5 módulos (Horizontal y Vertical) | 5 | Plana | 362.4 | - | SUNDEPOT | 50 | 216.42 | 108.21
2-4082 | TESA ENERGÍA | SOLARBLOC | Estructura inclinada 15º SOLARBLOC para cubiertas y superficies planas para 6 módulos (Horizontal y Vertical) | 6 | Plana | 422.8 | - | SUNDEPOT | 50 | 252.49 | 126.245
2-4083 | TESA ENERGÍA | SOLARBLOC | Estructura inclinada 15º SOLARBLOC para cubiertas y superficies planas para 7 módulos (Horizontal y Vertical) | 7 | Plana | 483.2 | - | SUNDEPOT | 50 | 288.56 | 144.28
2-4084 | TESA ENERGÍA | SOLARBLOC | Estructura inclinada 15º SOLARBLOC para cubiertas y superficies planas para 8 módulos (Horizontal y Vertical) | 8 | Plana | 543.6 | - | SUNDEPOT | 50 | 324.63 | 162.315
2-4085 | TESA ENERGÍA | SOLARBLOC | Estructura inclinada 15º SOLARBLOC para cubiertas y superficies planas para 9 módulos (Horizontal y Vertical) | 9 | Plana | 604 | - | SUNDEPOT | 50 | 360.7 | 180.35
2-5086 | TESA ENERGÍA | MICRORAÍL | Microraíl para Chapa Simple Horizontal 60 y 72cel | - | Metálica | 0.2 | - | SUNDEPOT | 0 | 3.7 | 3.7
2-5087 | TESA ENERGÍA | MICRORAÍL | Microraíl para Sandwich Horizontal 60 y 72cel | - | Metálica | 0.2 | - | SUNDEPOT | 0 | 5.4 | 5.4
2-5088 | TESA ENERGÍA |  | Presor lateral | - | - | 0.15 | - | SUNDEPOT | 0 | 1.45 | 1.45
2-5089 | TESA ENERGÍA |  | Presor central | - | - | 0.15 | - | SUNDEPOT | 0 | 1.58 | 1.58
2-5090 | TESA ENERGÍA |  | Kit unión panel vertical (S15) | - | - | 0.6 | - | SUNDEPOT | 0 | 12.5 | 12.5
2-5091 | TESA ENERGÍA |  | Kit unión panel horizontal (S16) | - | - | 2.1 | - | SUNDEPOT | 0 | 41.25 | 41.25
2-5092 | TESA ENERGÍA |  | SOLARBLOC(Cubiertas y Superficies planas 15º) | - | - | 60 | - | SUNDEPOT | 0 | 30.55 | 30.55
2-5093 | TESA ENERGÍA |  | OMEGA DE ALUMINIO PARA PANEL | - | Plana | 0.1 | - | SUNDEPOT | 0 | 1.3 | 1.3
2-5094 | TESA ENERGÍA |  | TORNILLO DIN 912 INOX A2 8X80mm (Para T80104) | - | Plana | 0.05 | - | SUNDEPOT | 0 | 1.13 | 1.13
2-5095 | TESA ENERGÍA |  | FIJACIÓN FINAL ALUMINIO (Panel de 40 mm Espesor) | - | Plana | 0.1 | - | SUNDEPOT | 0 | 1.3 | 1.3
2-5096 | TESA ENERGÍA |  | TORNILLO DIN 912 INOX A2 8X60mm (Para T80111) | - | Plana | 0.05 | - | SUNDEPOT | 0 | 1.13 | 1.13
2-5097 | TESA ENERGÍA |  | ARANDELA GROWER M8 ESPECIAL | - | Plana | 0.02 | - | SUNDEPOT | 0 | 0.15 | 0.15
2-5098 | TESA ENERGÍA |  | REGLETA CORTA PARA CARRIL SOLARBLOC | - | Plana | 0.03 | - | SUNDEPOT | 0 | 0.18 | 0.18
Note on D93: Carlos: ¿Qué es?

## MEDIDOR DE ENERGIA
REFERENCIA | MARCA | MODELO | DESCRIPCIÓN | PROVEEDOR | DESCUENTO | PVP | PRECIO
3-0000 | KOSTAL | SDM230 | Medidor de energía SDM230 para instalaciones monofásicas con los inversores PIKO MP PLUS | KRANNICH SOLAR | 37 | 47 | 29.61
3-0001 | KOSTAL | SDM630 | Medidor de energía SDM630 para instalaciones trifásicas con los inversores PIKO/IQ/PLENTICORE | KRANNICH SOLAR | 37 | 155 | 97.65
3-0002 | KOSTAL | KSEM | Medidor de energía KSEM para instalaciones monofásicas, trifásicas e híbridas, compatible con cualquier modelo de inversor KOSTAL | KRANNICH SOLAR | 37 | 439 | 276.57
3-1003 | HUAWEI | DDSU666-H | Medidor de energía DDSU666-H para instalaciones monofásicas con los inversores SUN2000L-KTL. Incluye transformador de intensidad y 10 m de cable RS485 | KRANNICH SOLAR | 60 | 216.71 | 86.684
3-1004 | CARLO GAVAZZI | EM112DINAV01XS1X | Medidor de energía CARLO GAVAZZI, modelo EM112DINAV01XS1X, para instalaciones monofásicas con los inversores SUN2000L-KTL. No necesitan transformador de intensidad | SUNDEPOT | 60 | 182.5 | 73
3-1005 | HUAWEI | DTSU666-H | Medidor de energía DTSU666-H para instalaciones trifásicas con los inversores SUN2000-KTL. Incluye transformadores de intensidad y 10 m de cable RS485. Es válido para el vertido cero conforme al RD 244/2019 junto al Smartlogger 1000A | KRANNICH SOLAR | 37 | 230 | 144.9

## COMPLEMENTOS
REFERENCIA | MARCA | MODELO | DESCRIPCIÓN | PROVEEDOR | DESCUENTO (%) | PVP | PRECIO
4-0000 | TESA | MC4 MACHO 4/6 | Conector MC4 macho para polo negativo para cable de sección 4-6 mm2 | ELEKTRO KAMIR | 35 | 1.6 | 1.04
4-0001 | TESA | MC4 HEMBRA 4/7 | Conector MC4 hembra para polo positivo para cable de sección 4-6 mm3 | ELEKTRO KAMIR | 35 | 1.6 | 1.04
4-0002 | STAUBLI | KST4/6II-UR | Conector MC4 macho-PV-KST4/6II-UR polo negativo para cable de sección 4-6 mm2 | KRANNICH SOLAR | 37 | 1.35 | 0.8505
4-0003 | STAUBLI | KBT4/6II-UR | Conector MC4 hembra-PV-KBT4/6II-UR polo positivo para cable de sección 4-6 mm2 | KRANNICH SOLAR | 37 | 1.8 | 1.134
4-0004 | STAUBLI | KST4/10II-UR | Conector MC4 macho-PV-KST4/10II-UR polo negativo para cable de sección 10 mm2 | KRANNICH SOLAR | 37 | 2.55 | 1.6065
4-0005 | STAUBLI | KBT4/10II-UR | Conector MC4 hembra-PV-KBT4/10II-UR polo positivo para cable de sección 10 mm2 | KRANNICH SOLAR | 37 | 3.35 | 2.1105
4-0006 | STAUBLI | MC PV-AZS4 | Conector MC4 PV-AZS4 macho polo positivo para conectar los módulos en paralelo | KRANNICH SOLAR | 37 | 6.65 | 4.1895
4-0007 | STAUBLI | MC PV-AZB4 | Conector MC4 PV-AZB4 hembra polo negativo para conectar los módulos en paralelo | KRANNICH SOLAR | 37 | 6.75 | 4.2525
4-0008 | WEIDMULLER | SFKO WM4 C BT | Contacto metálico para cable 4-6 mm2 para conector macho | KRANNICH SOLAR | 37 | 0.65 | 0.4095
4-0009 | WEIDMULLER | BUKO WM4 C BT | Contacto metálico para cable 4-6 mm2 para conector hembra | KRANNICH SOLAR | 37 | 0.65 | 0.4095
4-0010 | KBE | 6.0 DB EN50618 BLACK | Cable solar DB EN50618 de copolímero reticulado, tipo H1Z2Z2-K de 6 mm2. Color negro. Bobina de 100 m | KRANNICH SOLAR | 30 | 87 | 60.9
4-0011 | KBE | 6.0 DB EN50618 RED | Cable solar DB EN50618 de copolímero reticulado, tipo H1Z2Z2-K de 6 mm2. Color rojo. Bobina de 100 m | KRANNICH SOLAR | 30 | 87 | 60.9
4-0012 | KBE | 4.0 DB EN50618 BLACK | Cable solar DB EN50618 de copolímero reticulado, tipo H1Z2Z2-K de 4 mm2. Color negro. Bobina de 100 m | KRANNICH SOLAR | 30 | 65 | 45.5
4-0013 | KBE | 4.0 DB EN50618 RED | Cable solar DB EN50618 de copolímero reticulado, tipo H1Z2Z2-K de 4 mm2. Color rojo. Bobina de 100 m | KRANNICH SOLAR | 30 | 65 | 45.5
4-0014 | KBE | 6.0 DB EN50618 BLACK | Cable solar DB EN50618 de copolímero reticulado, tipo H1Z2Z2-K de 6 mm2. Color negro. Bobina de 500 m | KRANNICH SOLAR | 30 | 413 | 289.1
4-0015 | KBE | 6.0 DB EN50618 RED | Cable solar DB EN50618 de copolímero reticulado, tipo H1Z2Z2-K de 6 mm2. Color rojo. Bobina de 500 m | KRANNICH SOLAR | 30 | 413 | 289.1
4-0016 | KBE | 4.0 DB EN50618 BLACK | Cable solar DB EN50618 de copolímero reticulado, tipo H1Z2Z2-K de 4 mm2. Color negro. Bobina de 500 m | KRANNICH SOLAR | 30 | 304 | 212.8
4-0017 | KBE | 4.0 DB EN50618 RED | Cable solar DB EN50618 de copolímero reticulado, tipo H1Z2Z2-K de 4 mm2. Color rojo. Bobina de 500 m | KRANNICH SOLAR | 30 | 304 | 212.8
4-0018 | TESA | H1Z2Z2-K NEGRO 6 | Cable solar de copolímero reticulado, tipo H1Z2Z2-K de 6 mm2. Color negro. Metro lineal instalado. | ELEKTRO KAMIR | 55 | 1.4 | 0.63
4-0019 | TESA | H1Z2Z2-K NEGRO 6 | Cable solar DB EN50618 de copolímero reticulado, tipo H1Z2Z2-K de 6 mm2. Color negro. Metro lineal instalado. | KRANNICH SOLAR | 30 | 0.826 | 0.5782
4-0020 | TESA | H1Z2Z2-K ROJO 6 | Cable solar DB EN50618 de copolímero reticulado, tipo H1Z2Z2-K de 6 mm2. Color rojo. Metro lineal instalado. | KRANNICH SOLAR | 30 | 0.826 | 0.5782
4-0021 | TESA | H1Z2Z2-K NEGRO 4 | Cable solar DB EN50618 de copolímero reticulado, tipo H1Z2Z2-K de 4 mm2. Color negro. Metro lineal instalado. | KRANNICH SOLAR | 30 | 0.608 | 0.4256
4-0022 | TESA | H1Z2Z2-K ROJO 4 | Cable solar DB EN50618 de copolímero reticulado, tipo H1Z2Z2-K de 4 mm2. Color rojo. Metro lineal instalado. | KRANNICH SOLAR | 30 | 0.608 | 0.4256
4-0023 | TESA | H07Z1-K TYPE 2 (AS) | Cable de Cu H07Z1 TYPE 2 (AS) de 6mm2 CPR AZUL. Metro lineal instalado. | GRAELEC | 0 | 0.48 | 0.48
4-0024 | TESA | H07Z1-K TYPE 2 (AS) | Cable de Cu H07Z1 TYPE 2 (AS) de 6mm2 CPR MARRÓN. Metro lineal instalado. | GRAELEC | 0 | 0.48 | 0.48
4-0025 | TESA | H07Z1-K TYPE 2 (AS) | Cable de Cu H07Z1 TYPE 2 (AS) de 4mm2 CPR AZUL. Metro lineal instalado. | GRAELEC | 0 | 0.44 | 0.44
4-0026 | TESA | H07Z1-K TYPE 2 (AS) | Cable de Cu H07Z1 TYPE 2 (AS) de 4mm2 CPR MARRÓN. Metro lineal instalado. | GRAELEC | 0 | 0.44 | 0.44
4-0027 | TESA | H1Z2Z2-K NEGRO 10 | Cable solar DB EN50618 de copolímero reticulado, tipo H1Z2Z2-K de 10 mm2. Color negro. Metro lineal instalado. | TESA | 0 | 1.29 | 1.29
4-0028 | TESA | CABLE ETHERNET | Cable de datos rígido 4x2x23AWG U/UTP CAT 6. (Bobina de 305 m). | ILUMITEC | 0 | 113.89 | 113.89
4-0029 | TESA | CABLE ETHERNET | Cable de datos rígido 4x2x23AWG U/UTP CAT 6. Metro lineal instalado. | ILUMITEC | 0 | 0.5 | 0.5
4-0030 | TESA | ECL OMEGA D | Clip sujeta cables OMEGA. Acepta hasta un máximo de 4 cables de 6 mm2 | KRANNICH SOLAR | 37 | 0.25 | 0.1575
4-0031 | TESA | TACO QUÍMICO | Taco químico para fijación de la estructura solar a la cubierta del edificio. | - | 0 | 14 | 14
4-0032 | TESA | TACO QUÍMICO | Camisa para fijar el taco químico | - | 0 | 0.3 | 0.3
4-0033 | TESA | TACO QUÍMICO | Taco químico + camisa para fijación de la estructura solar a la cubierta del edificio | TESA | 0 | 3.1 | 3.1
4-0034 | FISCHER | MS ULTRA TACK | Adhesivo fijador y sellador elástico de un solo componente con un excelente secado y alta resistencia | AUTOSOLAR | 8 | 11 | 10.12
4-0035 | LEGRAND | LEGRAND 100A | Repartidor de corriente LEGRAND de 100A y 4 módulos(bipolar) | ILUMITEC | 0 | 8.61 | 8.61
4-0036 | LEGRAND | LEGRAND 100A | Repartidor de corriente LEGRAND de 100A y 4 módulos(tripolar) | ILUMITEC | 0 | 12.3 | 12.3
4-0037 | LEGRAND | LEGRAND 125A | Repartidor de corriente LEGRAND de 125A y 8 módulos(bipolar) | ILUMITEC | 0 | 12.15 | 12.15
4-0038 | LEGRAND | LEGRAND 125A | Repartidor de corriente LEGRAND de 125A y 8 módulos(tripolar) | ILUMITEC | 0 | 22.08 | 22.08
4-0039 | LEGRAND | LEGRAND 40A | Repartidor de corriente LEGRAND de 40A y 6 módulos(bipolar) | ILUMITEC | 0 | 8.92 | 8.92
4-0040 | LEGRAND | LEGRAND 40A | Repartidor de corriente LEGRAND de 40A y 6 módulos (tripolar) | ILUMITEC | 0 | 14.38 | 14.38
4-0041 | TESA ENERGIA | CANALETA GRAELEC | Canaleta con tapa 25x30 mm. Capacidad 6x6mm2. Longitud 2 m. | GRAELEC | 40 | 2.37 | 1.422
4-0042 | TESA ENERGIA | TELA ASFÁLTICA | Tela asfáltica adhesiva con protección de aluminio de 10 cm de ancho | BRICODEPOT | 0 | 12.95 | 12.95
4-0043 | TESA ENERGIA | TUBO FORROPLAST | Tubo corrugado forroplast de doble capa. Diámetro 20 mm. Metro lineal instalado | FERRELEC | 0 | 0.19 | 0.19
4-0044 | TESA ENERGIA | TUBO FORROPLAST | Tubo corrugado forroplast de doble capa. Diámetro 25 mm. Metro lineal instalado | FERRELEC | 40 | 0.338 | 0.2028
4-0045 | TESA ENERGIA | TUBO FORROPLAST | Tubo corrugado forroplast de doble capa. Diámetro 32 mm. Metro lineal instalado | FERRELEC | 40 | 0.54 | 0.324
4-0046 | TESA ENERGIA | TUBO FORROPLAST | Tubo corrugado forroplast de doble capa. Diámetro 40 mm. Metro lineal instalado | FERRELEC | 40 | 0.631 | 0.3786
4-0047 | HAGER | CUADRO PROTECCIONES | Cuadro de protecciones GOLF VS de Hager instalado en superficie 1x4 módulos | ILUMITEC | 0 | 11.21 | 11.21
4-0048 | HAGER | CUADRO PROTECCIONES | Cuadro de protecciones GOLF VS de Hager instalado en superficie 1x8 módulos | ILUMITEC | 0 | 15.17 | 15.17
4-0049 | HAGER | CUADRO PROTECCIONES | Cuadro de protecciones GOLF VS de Hager instalado en superficie 1x12 módulos | ILUMITEC | 0 | 18.11 | 18.11
4-0050 | HAGER | CUADRO PROTECCIONES | Cuadro de protecciones GOLF VS de Hager instalado en superficie 2x12 módulos | ILUMITEC | 0 | 26.33 | 26.33
4-0051 | HAGER | CUADRO PROTECCIONES | Cuadro de protecciones GOLF VS de Hager instalado en superficie 3x12 módulos | ILUMITEC | 0 | 41.75 | 41.75
4-0052 | HAGER | CUADRO PROTECCIONES | Cuadro de protecciones GOLF VS de Hager instalado en superficie 4x12 módulos | ILUMITEC | 0 | 55.81 | 55.81
4-0053 | HAGER | CUADRO PROTEC. EST. | Cuadro de protecciones estanco VECTOR VE IP65 instalado en superficie 1x3 módulos | ILUMITEC | 0 | 9.7 | 9.7
4-0054 | HAGER | CUADRO PROTEC. EST. | Cuadro de protecciones estanco VECTOR VE IP65 instalado en superficie 1x6 módulos | ILUMITEC | 0 | 12.02 | 12.02
4-0055 | HAGER | CUADRO PROTEC. EST. | Cuadro de protecciones estanco VECTOR VE IP65 instalado en superficie 1x10 módulos | ILUMITEC | 0 | 18.1 | 18.1
4-0056 | HAGER | CUADRO PROTEC. EST. | Cuadro de protecciones estanco VECTOR VE IP65 instalado en superficie 1x12 módulos | ILUMITEC | 0 | 28.77 | 28.77
4-0057 | HAGER | CUADRO PROTEC. EST. | Cuadro de protecciones estanco VECTOR VE IP65 instalado en superficie 2x12 módulos | ILUMITEC | 0 | 52.31 | 52.31
4-0058 | HAGER | CUADRO PROTEC. EST. | Cuadro de protecciones estanco VECTOR VE IP65 instalado en superficie 3x12 módulos | ILUMITEC | 0 | 66.72 | 66.72
4-0059 | HAGER | CUADRO PROTEC. EST. | Cuadro de protecciones estanco VECTOR VE IP65 instalado en superficie 4x12 módulos | ILUMITEC | 0 | 82.92 | 82.92
4-0060 | LEGRAND | SECCIONADOR TIERRA | Puente de comprobación de tierra | ILUMITEC | 0 | 15.88 | 15.88
4-0061 | TESA ENERGIA | ARQUETA TOMA TIERRA | Arqueta de registro de la toma de tierra | ILUMITEC | 0 | 18.6 | 18.6
4-0062 | TESA ENERGÍA | CABLE TIERRA | Cable de Cu desnudo de 35 mm de diámetro (metro lineal instalado) | ILUMITEC | 0 | 3.45 | 3.45
4-0063 | TESA ENERGÍA | PICA | Pica de tierra cobriza de 2 m y 14 mm | ILUMITEC | 0 | 8.27 | 8.27
4-0064 | TESA ENERGÍA | BRIDA PICA | Brida para unión de cable de Cu desnudo con pica | ILUMITEC | 0 | 1.16 | 1.16
Note on D33: Carlos: Completar descripción con marca y capacidad

## PROTECCIONES
REFERENCIA | MARCA | MODELO | DESCRIPCIÓN | PROVEEDOR | DESCUENTO (%) | PVP | PRECIO
5-0000 | TOSCANO | IGA+SOBRET. 40A | Módulo IGA+SOBRET. De 40 A PTR.SBT.TTA.COMBI 2P40T12,5/50IMP 12 (Cod. 10003027) | ELEKTRO KAMIR | 58 | 200.39 | 84.1638
5-0001 | HAGER | IGA+SOBRET. 25A | Protección combinada HAGER 2p, IGA+Lim. Sobretensiones Transistorios y Permanentes 25A (Gama Vivienda)(Cod. MZ225N) | ILUMITEC | 0 | 58.35 | 58.35
5-0002 | HAGER | IGA+SOBRET. 32A | Protección combinada HAGER 2p, IGA+Lim. Sobretensiones Transistorios y Permanentes 32A (Gama Vivienda)(Cod. MZ225N) | ILUMITEC | 0 | 60.47 | 60.47
5-0003 | HAGER | IGA+SOBRET. 40A | Protección combinada HAGER 2p, IGA+Lim. Sobretensiones Transistorios y Permanentes 40A (Gama Vivienda)(Cod. MZ225N) | ILUMITEC | 0 | 62.59 | 62.59
5-0004 | HAGER | IGA+SOBRET. 25A | Protección combinada HAGER 2p, IGA+Lim. Sobretensiones Transistorios y Permanentes 25A (Gama terciaria)(Cod. MZ225N) | ILUMITEC | 0 | 66.84 | 66.84
5-0005 | HAGER | IGA+SOBRET. 32A | Protección combinada HAGER 2p, IGA+Lim. Sobretensiones Transistorios y Permanentes 32A (Gama terciaria)(Cod. MZ225N) | ILUMITEC | 0 | 69.48 | 69.48
5-0006 | HAGER | IGA+SOBRET. 40A | Protección combinada HAGER 2p, IGA+Lim. Sobretensiones Transistorios y Permanentes 40A (Gama terciaria)(Cod. MZ225N) | ILUMITEC | 0 | 70.02 | 70.02
5-0007 | SCHNEIDER ELECTRIC | IGA+SOBRET. 25A | Protección combi SPU 3p+N, IGA+Lim. Sobretensiones Transistorios y Permanentes 25A (Gama terciaria)(Cod. 16305) | ILUMITEC | 0 | 155.74 | 155.74
5-0008 | SCHNEIDER ELECTRIC | IGA+SOBRET. 32A | Protección combi SPU 3p+N, IGA+Lim. Sobretensiones Transistorios y Permanentes 32A (Gama terciaria)(Cod. 16306) | ILUMITEC | 0 | 156.83 | 156.83
5-0009 | SCHNEIDER ELECTRIC | IGA+SOBRET. 40A | Protección combi SPU 3p+N, IGA+Lim. Sobretensiones Transistorios y Permanentes 40A (Gama terciaria)(Cod. 16307) | ILUMITEC | 0 | 167.29 | 167.29
5-0010 | SCHNEIDER ELECTRIC | IGA+SOBRET. 50A | Protección combi SPU 3p+N, IGA+Lim. Sobretensiones Transistorios y Permanentes 50A (Gama terciaria)(Cod. 16308) | ILUMITEC | 0 | 198 | 198
5-1011 | HAGER | INT. AUTO. HAGER MU 2P | Interruptor automático HAGER MU 2P 6 kA Curva C (Gama residencial) 10A (Cod. MUN210A) | ILUMITEC | 0 | 7.17 | 7.17
5-1012 | HAGER | INT. AUTO. HAGER MU 2P | Interruptor automático HAGER MU 2P 6 kA Curva C (Gama residencial) 16A (Cod. MUN216A) | ILUMITEC | 0 | 7.28 | 7.28
5-1013 | HAGER | INT. AUTO. HAGER MU 2P | Interruptor automático HAGER MU 2P 6 kA Curva C (Gama residencial) 20A (Cod. MUN220A) | ILUMITEC | 0 | 7.52 | 7.52
5-1014 | HAGER | INT. AUTO. HAGER MU 2P | Interruptor automático HAGER MU 2P 6 kA Curva C (Gama residencial) 25A (Cod. MUN225A) | ILUMITEC | 0 | 7.62 | 7.62
5-1015 | HAGER | INT. AUTO. HAGER MU 2P | Interruptor automático HAGER MU 2P 6 kA Curva C (Gama residencial) 32A, 6kA (Cod. MUN232A) | ILUMITEC | 0 | 14.58 | 14.58
5-1016 | HAGER | INT. AUTO. HAGER MU 2P | Interruptor automático HAGER MU 2P 6 kA Curva C (Gama residencial) 40A (Cod. MUN240A) | ILUMITEC | 0 | 18.96 | 18.96
5-1017 | HAGER | INT. AUTO. HAGER MU 4P | Interruptor automático HAGER MU 4P 6 kA Curva C (Gama residencial-terciaria) 10A (Cod. MUN410A) | ILUMITEC | 0 | 29.16 | 29.16
5-1018 | HAGER | INT. AUTO. HAGER MU 4P | Interruptor automático HAGER MU 4P 6 kA Curva C (Gama residencial-terciaria) 16A (Cod. MUN416A) | ILUMITEC | 0 | 29.39 | 29.39
5-1019 | HAGER | INT. AUTO. HAGER MU 4P | Interruptor automático HAGER MU 4P 6 kA Curva C (Gama residencial-terciaria) 20A (Cod. MUN420A) | ILUMITEC | 0 | 30.24 | 30.24
5-1020 | HAGER | INT. AUTO. HAGER MU 4P | Interruptor automático HAGER MU 4P 6 kA Curva C (Gama residencial-terciaria) 25A (Cod. MUN425A) | ILUMITEC | 0 | 31.4 | 31.4
5-1021 | HAGER | INT. AUTO. HAGER MU 4P | Interruptor automático HAGER MU 4P 6 kA Curva C (Gama residencial-terciaria) 32A (Cod. MUN432A) | ILUMITEC | 0 | 32.67 | 32.67
5-1022 | HAGER | INT. AUTO. HAGER MU 4P | Interruptor automático HAGER MU 4P 6 kA Curva C (Gama residencial-terciaria) 40A (Cod. MUN440A) | ILUMITEC | 0 | 38.45 | 38.45
5-1023 | SCHNEIDER ELECTRIC | INT. AUTO. SCHNEIDER iC60N 4P | Interruptor automático SCHNEIDER Ic+60N 4P 6 kA Curva C (Gama residencial-terciaria) 10A (Cod. A9F79410) | ILUMITEC | 0 | 23.88 | 23.88
5-1024 | SCHNEIDER ELECTRIC | INT. AUTO. SCHNEIDER iC60N 4P | Interruptor automático SCHNEIDER Ic+60N 4P 6 kA Curva C (Gama residencial-terciaria) 16A (Cod. A9F79416) | ILUMITEC | 0 | 24.38 | 24.38
5-1025 | SCHNEIDER ELECTRIC | INT. AUTO. SCHNEIDER iC60N 4P | Interruptor automático SCHNEIDER Ic+60N 4P 6 kA Curva C (Gama residencial-terciaria) 20A (Cod. A9F79420) | ILUMITEC | 0 | 25.45 | 25.45
5-1026 | SCHNEIDER ELECTRIC | INT. AUTO. SCHNEIDER iC60N 4P | Interruptor automático SCHNEIDER Ic+60N 4P 6 kA Curva C (Gama residencial-terciaria) 25A (Cod. A9F79425) | ILUMITEC | 0 | 25.58 | 25.58
5-1027 | SCHNEIDER ELECTRIC | INT. AUTO. SCHNEIDER iC60N 4P | Interruptor automático SCHNEIDER Ic+60N 4P 6 kA Curva C (Gama residencial-terciaria) 32A (Cod. A9F79432) | ILUMITEC | 0 | 28.1 | 28.1
5-1028 | SCHNEIDER ELECTRIC | INT. AUTO. SCHNEIDER iC60N 4P | Interruptor automático SCHNEIDER Ic+60N 4P 6 kA Curva C (Gama residencial-terciaria) 40A (Cod. A9F79440) | ILUMITEC | 0 | 35.77 | 35.77
5-1029 | SCHNEIDER ELECTRIC | INT. AUTO. SCHNEIDER iC60N 4P | Interruptor automático SCHNEIDER Ic+60N 4P 6 kA Curva C (Gama residencial-terciaria) 50A (Cod. A9F79450) | ILUMITEC | 0 | 49.5 | 49.5
5-1030 | SCHNEIDER ELECTRIC | INT. AUTO. SCHNEIDER iC60N 4P | Interruptor automático SCHNEIDER Ic+60N 4P 6 kA Curva C (Gama residencial-terciaria) 63A (Cod. A9F79463) | ILUMITEC | 0 | 54.96 | 54.96
5-2031 | HAGER | INT. DIFE. HAGER 2P | Interruptor diferencial HAGER 2p 25A 30 mA, Curva AC (Gama residencial). (Cod. CDC728M) | ILUMITEC | 0 | 20.85 | 20.85
5-2032 | HAGER | INT. DIFE. HAGER 2P | Interruptor diferencial HAGER 2p 40A 30 mA, Curva AC (Gama residencial). (Cod. CDC748M) | ILUMITEC | 0 | 18.17 | 18.17
5-2033 | HAGER | INT. DIFE. HAGER 4P | Interruptor diferencial HAGER 4p 40A, 30 mA, Curva AC (Gama residencial). (Cod. CDC742J) | ILUMITEC | 0 | 69.86 | 69.86
5-2034 | HAGER | INT. DIFE. HAGER 4P | Interruptor diferencial HAGER 4p 63A, 30 mA, Curva AC (Gama residencial). (Cod. CDC763J) | ILUMITEC | 0 | 161.71 | 161.71
5-3035 | TESA | FUSIBLE 63A CUCHILLA | Fusible NH000 gG63A 500V C/IND.SUPERIOR | ELEKTRO KAMIR | 60 | 4.9 | 1.96
5-3036 | TESA ENERGÍA | FUSIBLE 16A | Fusible cilíndrico 16A 10x38 | GRAELEC | 30 | 0.706 | 0.4942
5-3037 | TESA ENERGÍA | BASE PORT. FUSIBLES | Base portafusibles cilíndrica 10x38 32A | GRAELEC | 40 | 4 | 2.4
5-3038 | TESA ENERGÍA | BASE PORT. FUSIBLES BUC | Base portafusibles tipo BUC 00160A para módulo contador CM2 (FASE color negro). No incluye fusible de cuchilla. | ELEKTRO KAMIR | 0 | 10 | 10
5-3039 | TESA ENERGÍA | BASE PORT. FUSIBLES BUC | Base portafusibles tipo BUC 00160A para módulo contador CM2 (FASE color azul). No incluye fusible de cuchilla. | ELEKTRO KAMIR | 0 | 10 | 10

## VARIOS
REFERENCIA | MODELO | MARCA | DESCRIPCIÓN | PROVEEDOR | DESCUENTO(%) | PVP | PRECIO
6-0000 | TESA ENERGÍA | TESAENERGÍA | Legalización de la instalación ante industria TECI (solo para instalaciones aisladas) | TESA ENERGÍA | 0 | 100 | 100
6-0001 | TESA ENERGÍA | TESAENERGÍA | Legalización de la instalación ante industria PUES (instalaciones < 10kW) | TESA ENERGÍA | 0 | 700 | 700
6-0002 | TESA ENERGÍA | TESAENERGÍA | Legalización de la instalación ante industria PUES (instalaciones >10kW) | TESA ENERGÍA | 0 | 1000 | 1000
6-0003 | TESA ENERGÍA | TESAENERGÍA | Legalización de la instalación ante industria PUES (instalaciones >100kW) | TESA ENERGÍA | 0 | 2000 | 2000
6-0004 | TESA ENERGÍA | TESAENERGÍA | Instalación y mano de obra (por placa instalada) | TESA ENERGÍA | 0 | 60 | 60

## MATERIALES ADICIONALES
REFERENCIA | MARCA | MODELO | DESCRIPCIÓN | PROVEEDOR | DESCUENTO (%) | PVP | PRECIO
7-0000 | TESA ENERGÍA | SILICONA | Bote de silicona para tapar juntas de las canaletas | TESA ENERGÍA | 0 | 0 | 0
7-0001 | TESA ENERGÍA | TORNILLO CAN. | Tornillo para fijar la canaleta del 5 y corto | TESA ENERGÍA | 0 | 0 | 0
7-0002 | TESA ENERGÍA | TACO | Taco para tornillo tamaño 5 | TESA ENERGÍA | 0 | 0 | 0
7-0003 | TESA ENERGÍA | TALADRO | Taladro para hacer agujeros | TESA ENERGÍA | 0 | 0 | 0
7-0004 | TESA ENERGÍA | BROCA | Broca del 5 de hormigón | TESA ENERGÍA | 0 | 0 | 0
7-0005 | TESA ENERGÍA | MASILLA | Masilla para tapar los agujeros que no sirvan | TESA ENERGÍA | 0 | 0 | 0
7-0006 | TESA ENERGÍA | BRIDAS | Bridas para fijar el tubo forroplast | TESA ENERGÍA | 0 | 0 | 0
7-0007 | TESA ENERGÍA | TACOS BRIDA | Tacos para fijar el tubo forroplast al hormigón con bridas | TESA ENERGÍA | 0 | 0 | 0
7-0008 | TESA ENERGÍA | CRIMPADORA | Crimpadora para punteras metálicas de los cables y para crimpar el cable ETHERNET | TESA ENERGÍA | 0 | 0 | 0
7-0009 | TESA ENERGÍA | RJ45 | Conectores RJ45 | TESA ENERGÍA | 0 | 0 | 0
7-0010 | TESA ENERGÍA | PUNTERAS | Punteras metálicas | TESA ENERGÍA | 0 | 0 | 0
7-0011 | TESA ENERGÍA | TIRA LÍNEAS | Tira líneas para las canaletas | TESA ENERGÍA | 0 | 0 | 0